## Sheet1
C1 | C2 | C3 | C4 | C5 | C6 | C7 | C8 | C9 | C10 | C11 | C12 | C13 | C14 | C15 | C16
PCB Outer Diameter (cm) | Number of Turns | Phase Current (Arms) | Magnet Length (mm) | Core Length (mm) | Resistance per Phase (Ohm) | Inductance per Phase(H) | Efficiency | Induced Voltage (V) | THD | THD | Baverage (T) | Deflection | Total Mass (kg) | Torque (N.m) | Obj
50 | 7 | 2 | 1 | 3.6 | 1.1941 | 3.9249e-05 | 64.5908 | 4.3565 | 9.6684 | 1.2423 | 0.50014 | 1.0193 | 0.30459 | 0.16641 | 1.8304
50 | 7 | 1.9 | 1 | 3.6 | 1.1941 | 3.9249e-05 | 65.755 | 4.3565 | 9.6684 | 1.2423 | 0.50014 | 1.0193 | 0.30459 | 0.15809 | 1.9267
50 | 7 | 1.8 | 1 | 3.6 | 1.1941 | 3.9249e-05 | 66.9619 | 4.3565 | 9.6684 | 1.2423 | 0.50014 | 1.0193 | 0.30459 | 0.14977 | 2.0338
50 | 7 | 1.7 | 1 | 3.6 | 1.1941 | 3.9249e-05 | 68.2139 | 4.3565 | 9.6684 | 1.2423 | 0.50014 | 1.0193 | 0.30459 | 0.14145 | 2.1534
50 | 7 | 2 | 2 | 4.9 | 1.1941 | 2.9437e-05 | 71.0322 | 5.8563 | 9.6684 | 1.2423 | 0.67232 | 0.73047 | 0.48231 | 0.2237 | 2.1561
50 | 7 | 1.9 | 2 | 4.9 | 1.1941 | 2.9437e-05 | 72.0761 | 5.8563 | 9.6684 | 1.2423 | 0.67232 | 0.73047 | 0.48231 | 0.21251 | 2.2696
50 | 7 | 1.6 | 1 | 3.6 | 1.1941 | 3.9249e-05 | 69.5137 | 4.3565 | 9.6684 | 1.2423 | 0.50014 | 1.0193 | 0.30459 | 0.13313 | 2.288
50 | 7 | 1.8 | 2 | 4.9 | 1.1941 | 2.9437e-05 | 73.1512 | 5.8563 | 9.6684 | 1.2423 | 0.67232 | 0.73047 | 0.48231 | 0.20133 | 2.3957
50 | 7 | 1.5 | 1 | 3.6 | 1.1941 | 3.9249e-05 | 70.8639 | 4.3565 | 9.6684 | 1.2423 | 0.50014 | 1.0193 | 0.30459 | 0.12481 | 2.4405
50 | 7 | 1.7 | 2 | 4.9 | 1.1941 | 2.9437e-05 | 74.2588 | 5.8563 | 9.6684 | 1.2423 | 0.67232 | 0.73047 | 0.48231 | 0.19014 | 2.5366
50 | 7 | 1.4 | 1 | 3.6 | 1.1941 | 3.9249e-05 | 72.2676 | 4.3565 | 9.6684 | 1.2423 | 0.50014 | 1.0193 | 0.30459 | 0.11649 | 2.6149
50 | 7 | 2 | 3 | 5.5 | 1.1941 | 2.3549e-05 | 73.4746 | 6.6155 | 9.6684 | 1.2423 | 0.75948 | 0.65913 | 0.66385 | 0.25269 | 2.6271
50 | 7 | 1.6 | 2 | 4.9 | 1.1941 | 2.9437e-05 | 75.4005 | 5.8563 | 9.6684 | 1.2423 | 0.67232 | 0.73047 | 0.48231 | 0.17896 | 2.6951
50 | 7 | 1.9 | 3 | 5.5 | 1.1941 | 2.3549e-05 | 74.4621 | 6.6155 | 9.6684 | 1.2423 | 0.75948 | 0.65913 | 0.66385 | 0.24006 | 2.7654
50 | 7 | 1.3 | 1 | 3.6 | 1.1941 | 3.9249e-05 | 73.7281 | 4.3565 | 9.6684 | 1.2423 | 0.50014 | 1.0193 | 0.30459 | 0.10816 | 2.816
50 | 7 | 1.5 | 2 | 4.9 | 1.1941 | 2.9437e-05 | 76.5779 | 5.8563 | 9.6684 | 1.2423 | 0.67232 | 0.73047 | 0.48231 | 0.16777 | 2.8748
50 | 7 | 1.8 | 3 | 5.5 | 1.1941 | 2.3549e-05 | 75.4766 | 6.6155 | 9.6684 | 1.2423 | 0.75948 | 0.65913 | 0.66385 | 0.22742 | 2.919
50 | 7 | 1.2 | 1 | 3.6 | 1.1941 | 3.9249e-05 | 75.2488 | 4.3565 | 9.6684 | 1.2423 | 0.50014 | 1.0193 | 0.30459 | 0.099844 | 3.0507
50 | 7 | 1.4 | 2 | 4.9 | 1.1941 | 2.9437e-05 | 77.7926 | 5.8563 | 9.6684 | 1.2423 | 0.67232 | 0.73047 | 0.48231 | 0.15659 | 3.0801
50 | 7 | 1.7 | 3 | 5.5 | 1.1941 | 2.3549e-05 | 76.5191 | 6.6155 | 9.6684 | 1.2423 | 0.75948 | 0.65913 | 0.66385 | 0.21479 | 3.0907
50 | 7 | 2 | 4 | 5.9 | 1.1941 | 1.9624e-05 | 74.7599 | 7.074 | 9.6684 | 1.2423 | 0.81211 | 0.61053 | 0.8858 | 0.27021 | 3.2782
50 | 7 | 1.6 | 3 | 5.5 | 1.1941 | 2.3549e-05 | 77.5908 | 6.6155 | 9.6684 | 1.2423 | 0.75948 | 0.65913 | 0.66385 | 0.20215 | 3.2839
50 | 7 | 1.3 | 2 | 4.9 | 1.1941 | 2.9437e-05 | 79.0465 | 5.8563 | 9.6684 | 1.2423 | 0.67232 | 0.73047 | 0.48231 | 0.1454 | 3.3171
50 | 7 | 1.1 | 1 | 3.6 | 1.1941 | 3.9249e-05 | 76.8336 | 4.3565 | 9.6684 | 1.2423 | 0.50014 | 1.0193 | 0.30459 | 0.091524 | 3.328
50 | 7 | 1.9 | 4 | 5.9 | 1.1941 | 1.9624e-05 | 75.7154 | 7.074 | 9.6684 | 1.2423 | 0.81211 | 0.61053 | 0.8858 | 0.2567 | 3.4508
50 | 7 | 1.5 | 3 | 5.5 | 1.1941 | 2.3549e-05 | 78.693 | 6.6155 | 9.6684 | 1.2423 | 0.75948 | 0.65913 | 0.66385 | 0.18952 | 3.5028
50 | 7 | 1.2 | 2 | 4.9 | 1.1941 | 2.9437e-05 | 80.3414 | 5.8563 | 9.6684 | 1.2423 | 0.67232 | 0.73047 | 0.48231 | 0.13422 | 3.5935
50 | 7 | 1.8 | 4 | 5.9 | 1.1941 | 1.9624e-05 | 76.6957 | 7.074 | 9.6684 | 1.2423 | 0.81211 | 0.61053 | 0.8858 | 0.24319 | 3.6425
50 | 7 | 1 | 1 | 3.6 | 1.1941 | 3.9249e-05 | 78.4865 | 4.3565 | 9.6684 | 1.2423 | 0.50014 | 1.0193 | 0.30459 | 0.083204 | 3.6608
50 | 7 | 1.4 | 3 | 5.5 | 1.1941 | 2.3549e-05 | 79.8269 | 6.6155 | 9.6684 | 1.2423 | 0.75948 | 0.65913 | 0.66385 | 0.17688 | 3.753
50 | 7 | 1.7 | 4 | 5.9 | 1.1941 | 1.9624e-05 | 77.7017 | 7.074 | 9.6684 | 1.2423 | 0.81211 | 0.61053 | 0.8858 | 0.22968 | 3.8567
50 | 7 | 1.1 | 2 | 4.9 | 1.1941 | 2.9437e-05 | 81.6795 | 5.8563 | 9.6684 | 1.2423 | 0.67232 | 0.73047 | 0.48231 | 0.12303 | 3.9202
50 | 7 | 1.3 | 3 | 5.5 | 1.1941 | 2.3549e-05 | 80.994 | 6.6155 | 9.6684 | 1.2423 | 0.75948 | 0.65913 | 0.66385 | 0.16425 | 4.0417
50 | 7 | 0.9 | 1 | 3.6 | 1.1941 | 3.9249e-05 | 80.2122 | 4.3565 | 9.6684 | 1.2423 | 0.50014 | 1.0193 | 0.30459 | 0.074883 | 4.0676
50 | 7 | 1.6 | 4 | 5.9 | 1.1941 | 1.9624e-05 | 78.7344 | 7.074 | 9.6684 | 1.2423 | 0.81211 | 0.61053 | 0.8858 | 0.21616 | 4.0978
50 | 7 | 2 | 5 | 6.2 | 1.1941 | 1.6821e-05 | 75.5529 | 7.3809 | 9.6684 | 1.2423 | 0.84735 | 0.57277 | 1.1555 | 0.28193 | 4.0985
50 | 7 | 1 | 2 | 4.9 | 1.1941 | 2.9437e-05 | 83.0629 | 5.8563 | 9.6684 | 1.2423 | 0.67232 | 0.73047 | 0.48231 | 0.11185 | 4.3122
50 | 7 | 1.9 | 5 | 6.2 | 1.1941 | 1.6821e-05 | 76.4878 | 7.3809 | 9.6684 | 1.2423 | 0.84735 | 0.57277 | 1.1555 | 0.26783 | 4.3142
50 | 7 | 1.5 | 4 | 5.9 | 1.1941 | 1.9624e-05 | 79.795 | 7.074 | 9.6684 | 1.2423 | 0.81211 | 0.61053 | 0.8858 | 0.20265 | 4.371
50 | 7 | 1.2 | 3 | 5.5 | 1.1941 | 2.3549e-05 | 82.1957 | 6.6155 | 9.6684 | 1.2423 | 0.75948 | 0.65913 | 0.66385 | 0.15162 | 4.3785
50 | 7 | 1.8 | 5 | 6.2 | 1.1941 | 1.6821e-05 | 77.4462 | 7.3809 | 9.6684 | 1.2423 | 0.84735 | 0.57277 | 1.1555 | 0.25374 | 4.5538
50 | 7 | 0.8 | 1 | 3.6 | 1.1941 | 3.9249e-05 | 82.0154 | 4.3565 | 9.6684 | 1.2423 | 0.50014 | 1.0193 | 0.30459 | 0.066563 | 4.576
50 | 7 | 1.4 | 4 | 5.9 | 1.1941 | 1.9624e-05 | 80.8845 | 7.074 | 9.6684 | 1.2423 | 0.81211 | 0.61053 | 0.8858 | 0.18914 | 4.6832
50 | 7 | 1.1 | 3 | 5.5 | 1.1941 | 2.3549e-05 | 83.4336 | 6.6155 | 9.6684 | 1.2423 | 0.75948 | 0.65913 | 0.66385 | 0.13898 | 4.7765
50 | 7 | 0.9 | 2 | 4.9 | 1.1941 | 2.9437e-05 | 84.494 | 5.8563 | 9.6684 | 1.2423 | 0.67232 | 0.73047 | 0.48231 | 0.10066 | 4.7913
50 | 7 | 1.7 | 5 | 6.2 | 1.1941 | 1.6821e-05 | 78.4289 | 7.3809 | 9.6684 | 1.2423 | 0.84735 | 0.57277 | 1.1555 | 0.23964 | 4.8217
50 | 7 | 1.3 | 4 | 5.9 | 1.1941 | 1.9624e-05 | 82.0042 | 7.074 | 9.6684 | 1.2423 | 0.81211 | 0.61053 | 0.8858 | 0.17563 | 5.0434
50 | 7 | 1.6 | 5 | 6.2 | 1.1941 | 1.6821e-05 | 79.4369 | 7.3809 | 9.6684 | 1.2423 | 0.84735 | 0.57277 | 1.1555 | 0.22554 | 5.1231
50 | 7 | 0.7 | 1 | 3.6 | 1.1941 | 3.9249e-05 | 83.9016 | 4.3565 | 9.6684 | 1.2423 | 0.50014 | 1.0193 | 0.30459 | 0.058243 | 5.2297
50 | 7 | 1 | 3 | 5.5 | 1.1941 | 2.3549e-05 | 84.7093 | 6.6155 | 9.6684 | 1.2423 | 0.75948 | 0.65913 | 0.66385 | 0.12635 | 5.2542
50 | 7 | 0.8 | 2 | 4.9 | 1.1941 | 2.9437e-05 | 85.9753 | 5.8563 | 9.6684 | 1.2423 | 0.67232 | 0.73047 | 0.48231 | 0.089478 | 5.3902
50 | 7 | 1.2 | 4 | 5.9 | 1.1941 | 1.9624e-05 | 83.1553 | 7.074 | 9.6684 | 1.2423 | 0.81211 | 0.61053 | 0.8858 | 0.16212 | 5.4637
50 | 7 | 1.5 | 5 | 6.2 | 1.1941 | 1.6821e-05 | 80.4711 | 7.3809 | 9.6684 | 1.2423 | 0.84735 | 0.57277 | 1.1555 | 0.21145 | 5.4646
50 | 7 | 0.9 | 3 | 5.5 | 1.1941 | 2.3549e-05 | 86.0247 | 6.6155 | 9.6684 | 1.2423 | 0.75948 | 0.65913 | 0.66385 | 0.11371 | 5.838
50 | 7 | 1.4 | 5 | 6.2 | 1.1941 | 1.6821e-05 | 81.5326 | 7.3809 | 9.6684 | 1.2423 | 0.84735 | 0.57277 | 1.1555 | 0.19735 | 5.8549
50 | 7 | 1.1 | 4 | 5.9 | 1.1941 | 1.9624e-05 | 84.3392 | 7.074 | 9.6684 | 1.2423 | 0.81211 | 0.61053 | 0.8858 | 0.14861 | 5.9604
50 | 7 | 0.6 | 1 | 3.6 | 1.1941 | 3.9249e-05 | 85.8765 | 4.3565 | 9.6684 | 1.2423 | 0.50014 | 1.0193 | 0.30459 | 0.049922 | 6.1013
50 | 7 | 0.7 | 2 | 4.9 | 1.1941 | 2.9437e-05 | 87.5094 | 5.8563 | 9.6684 | 1.2423 | 0.67232 | 0.73047 | 0.48231 | 0.078293 | 6.1603
50 | 7 | 1.3 | 5 | 6.2 | 1.1941 | 1.6821e-05 | 82.6225 | 7.3809 | 9.6684 | 1.2423 | 0.84735 | 0.57277 | 1.1555 | 0.18325 | 6.3053
50 | 7 | 1 | 4 | 5.9 | 1.1941 | 1.9624e-05 | 85.5573 | 7.074 | 9.6684 | 1.2423 | 0.81211 | 0.61053 | 0.8858 | 0.1351 | 6.5564
50 | 7 | 0.8 | 3 | 5.5 | 1.1941 | 2.3549e-05 | 87.3816 | 6.6155 | 9.6684 | 1.2423 | 0.75948 | 0.65913 | 0.66385 | 0.10108 | 6.5677
50 | 7 | 1.2 | 5 | 6.2 | 1.1941 | 1.6821e-05 | 83.7419 | 7.3809 | 9.6684 | 1.2423 | 0.84735 | 0.57277 | 1.1555 | 0.16916 | 6.8308
50 | 7 | 0.6 | 2 | 4.9 | 1.1941 | 2.9437e-05 | 89.0992 | 5.8563 | 9.6684 | 1.2423 | 0.67232 | 0.73047 | 0.48231 | 0.067109 | 7.187
50 | 7 | 0.9 | 4 | 5.9 | 1.1941 | 1.9624e-05 | 86.811 | 7.074 | 9.6684 | 1.2423 | 0.81211 | 0.61053 | 0.8858 | 0.12159 | 7.2849
50 | 7 | 0.5 | 1 | 3.6 | 1.1941 | 3.9249e-05 | 87.9467 | 4.3565 | 9.6684 | 1.2423 | 0.50014 | 1.0193 | 0.30459 | 0.041602 | 7.3216
50 | 7 | 1.1 | 5 | 6.2 | 1.1941 | 1.6821e-05 | 84.892 | 7.3809 | 9.6684 | 1.2423 | 0.84735 | 0.57277 | 1.1555 | 0.15506 | 7.4518
50 | 7 | 0.7 | 3 | 5.5 | 1.1941 | 2.3549e-05 | 88.7819 | 6.6155 | 9.6684 | 1.2423 | 0.75948 | 0.65913 | 0.66385 | 0.088442 | 7.506
50 | 7 | 0.8 | 4 | 5.9 | 1.1941 | 1.9624e-05 | 88.1021 | 7.074 | 9.6684 | 1.2423 | 0.81211 | 0.61053 | 0.8858 | 0.10808 | 8.1956
50 | 7 | 1 | 5 | 6.2 | 1.1941 | 1.6821e-05 | 86.0742 | 7.3809 | 9.6684 | 1.2423 | 0.84735 | 0.57277 | 1.1555 | 0.14096 | 8.1969
50 | 7 | 0.5 | 2 | 4.9 | 1.1941 | 2.9437e-05 | 90.7479 | 5.8563 | 9.6684 | 1.2423 | 0.67232 | 0.73047 | 0.48231 | 0.055924 | 8.6244
50 | 7 | 0.6 | 3 | 5.5 | 1.1941 | 2.3549e-05 | 90.2279 | 6.6155 | 9.6684 | 1.2423 | 0.75948 | 0.65913 | 0.66385 | 0.075808 | 8.7569
50 | 7 | 0.9 | 5 | 6.2 | 1.1941 | 1.6821e-05 | 87.2898 | 7.3809 | 9.6684 | 1.2423 | 0.84735 | 0.57277 | 1.1555 | 0.12687 | 9.1077
50 | 7 | 0.4 | 1 | 3.6 | 1.1941 | 3.9249e-05 | 90.1192 | 4.3565 | 9.6684 | 1.2423 | 0.50014 | 1.0193 | 0.30459 | 0.033281 | 9.152
50 | 7 | 0.7 | 4 | 5.9 | 1.1941 | 1.9624e-05 | 89.4322 | 7.074 | 9.6684 | 1.2423 | 0.81211 | 0.61053 | 0.8858 | 0.094572 | 9.3664
50 | 7 | 0.8 | 5 | 6.2 | 1.1941 | 1.6821e-05 | 88.5402 | 7.3809 | 9.6684 | 1.2423 | 0.84735 | 0.57277 | 1.1555 | 0.11277 | 10.2462
50 | 7 | 0.5 | 3 | 5.5 | 1.1941 | 2.3549e-05 | 91.7218 | 6.6155 | 9.6684 | 1.2423 | 0.75948 | 0.65913 | 0.66385 | 0.063173 | 10.5083
50 | 7 | 0.4 | 2 | 4.9 | 1.1941 | 2.9437e-05 | 92.4588 | 5.8563 | 9.6684 | 1.2423 | 0.67232 | 0.73047 | 0.48231 | 0.044739 | 10.7805
50 | 7 | 0.6 | 4 | 5.9 | 1.1941 | 1.9624e-05 | 90.803 | 7.074 | 9.6684 | 1.2423 | 0.81211 | 0.61053 | 0.8858 | 0.081062 | 10.9274
50 | 7 | 0.7 | 5 | 6.2 | 1.1941 | 1.6821e-05 | 89.8269 | 7.3809 | 9.6684 | 1.2423 | 0.84735 | 0.57277 | 1.1555 | 0.098675 | 11.7099
50 | 7 | 0.3 | 1 | 3.6 | 1.1941 | 3.9249e-05 | 92.4017 | 4.3565 | 9.6684 | 1.2423 | 0.50014 | 1.0193 | 0.30459 | 0.024961 | 12.2027
50 | 7 | 0.5 | 4 | 5.9 | 1.1941 | 1.9624e-05 | 92.2166 | 7.074 | 9.6684 | 1.2423 | 0.81211 | 0.61053 | 0.8858 | 0.067552 | 13.1129
50 | 7 | 0.4 | 3 | 5.5 | 1.1941 | 2.3549e-05 | 93.2659 | 6.6155 | 9.6684 | 1.2423 | 0.75948 | 0.65913 | 0.66385 | 0.050539 | 13.1354
50 | 7 | 0.6 | 5 | 6.2 | 1.1941 | 1.6821e-05 | 91.1516 | 7.3809 | 9.6684 | 1.2423 | 0.84735 | 0.57277 | 1.1555 | 0.084579 | 13.6615
50 | 7 | 0.3 | 2 | 4.9 | 1.1941 | 2.9437e-05 | 94.2354 | 5.8563 | 9.6684 | 1.2423 | 0.67232 | 0.73047 | 0.48231 | 0.033554 | 14.374
50 | 7 | 0.4 | 4 | 5.9 | 1.1941 | 1.9624e-05 | 93.6748 | 7.074 | 9.6684 | 1.2423 | 0.81211 | 0.61053 | 0.8858 | 0.054041 | 16.3911
50 | 7 | 0.5 | 5 | 6.2 | 1.1941 | 1.6821e-05 | 92.516 | 7.3809 | 9.6684 | 1.2423 | 0.84735 | 0.57277 | 1.1555 | 0.070482 | 16.3939
50 | 7 | 0.3 | 3 | 5.5 | 1.1941 | 2.3549e-05 | 94.863 | 6.6155 | 9.6684 | 1.2423 | 0.75948 | 0.65913 | 0.66385 | 0.037904 | 17.5139
50 | 7 | 0.2 | 1 | 3.6 | 1.1941 | 3.9249e-05 | 94.8028 | 4.3565 | 9.6684 | 1.2423 | 0.50014 | 1.0193 | 0.30459 | 0.016641 | 18.304
50 | 7 | 0.4 | 5 | 6.2 | 1.1941 | 1.6821e-05 | 93.9218 | 7.3809 | 9.6684 | 1.2423 | 0.84735 | 0.57277 | 1.1555 | 0.056386 | 20.4923
50 | 7 | 0.2 | 2 | 4.9 | 1.1941 | 2.9437e-05 | 96.0817 | 5.8563 | 9.6684 | 1.2423 | 0.67232 | 0.73047 | 0.48231 | 0.02237 | 21.5609
50 | 7 | 0.3 | 4 | 5.9 | 1.1941 | 1.9624e-05 | 95.1799 | 7.074 | 9.6684 | 1.2423 | 0.81211 | 0.61053 | 0.8858 | 0.040531 | 21.8548
50 | 7 | 0.2 | 3 | 5.5 | 1.1941 | 2.3549e-05 | 96.5156 | 6.6155 | 9.6684 | 1.2423 | 0.75948 | 0.65913 | 0.66385 | 0.025269 | 26.2708
50 | 7 | 0.3 | 5 | 6.2 | 1.1941 | 1.6821e-05 | 95.371 | 7.3809 | 9.6684 | 1.2423 | 0.84735 | 0.57277 | 1.1555 | 0.042289 | 27.3231
50 | 7 | 0.2 | 4 | 5.9 | 1.1941 | 1.9624e-05 | 96.7341 | 7.074 | 9.6684 | 1.2423 | 0.81211 | 0.61053 | 0.8858 | 0.027021 | 32.7822
50 | 7 | 0.1 | 1 | 3.6 | 1.1941 | 3.9249e-05 | 97.3321 | 4.3565 | 9.6684 | 1.2423 | 0.50014 | 1.0193 | 0.30459 | 0.0083204 | 36.608
50 | 7 | 0.2 | 5 | 6.2 | 1.1941 | 1.6821e-05 | 96.8657 | 7.3809 | 9.6684 | 1.2423 | 0.84735 | 0.57277 | 1.1555 | 0.028193 | 40.9846
50 | 7 | 0.1 | 2 | 4.9 | 1.1941 | 2.9437e-05 | 98.0017 | 5.8563 | 9.6684 | 1.2423 | 0.67232 | 0.73047 | 0.48231 | 0.011185 | 43.1219
50 | 7 | 0.1 | 3 | 5.5 | 1.1941 | 2.3549e-05 | 98.2269 | 6.6155 | 9.6684 | 1.2423 | 0.75948 | 0.65913 | 0.66385 | 0.012635 | 52.5417
50 | 7 | 0.1 | 4 | 5.9 | 1.1941 | 1.9624e-05 | 98.3399 | 7.074 | 9.6684 | 1.2423 | 0.81211 | 0.61053 | 0.8858 | 0.01351 | 65.5645
50 | 7 | 0.1 | 5 | 6.2 | 1.1941 | 1.6821e-05 | 98.4079 | 7.3809 | 9.6684 | 1.2423 | 0.84735 | 0.57277 | 1.1555 | 0.014096 | 81.9693